## 追光PHEV
岚图追光PHEV配置表
| 版型 | 超长续航四驱尊荣版 | 长续航四驱致行版 | 长续航四驱商务版
| 官方指导价（万元） | 30.99 | 26.58 | 24.08
基本参数
1 | 长宽高（mm) | 5088*1970*1515 | 5088*1970*1515 | 5088*1970*1515
2 | 轴距（mm) | 3000 | 3000 | 3000
3 | 整备质量（kg) | 2160 | 2160 | 2160
4 | 整车质保（年/公里） | 5年/10万公里 | 5年/10万公里 | 5年/10万公里
5 | 外观颜色 | 黑夜黑 | 旭日紫/黑夜黑/杜若白 | 旭日紫/黑夜黑/杜若白
6 | 内饰颜色 | 黑灰 | 黑灰/黑棕 | 黑灰/黑棕
7 | 后备箱容积（L） | 410 | 410 | 410
动力性能
8 | 动力系统 | 岚海动力PHEV | 岚海动力PHEV | 岚海动力PHEV
9 | 驱动类型 | 双电机四驱 | 双电机四驱 | 双电机四驱
10 | 系统最大总功率（kW） | 390 | 390 | 390
11 | 系统最大总扭矩（N·m) | 810 | 810 | 810
12 | 动力电池类型 | 三元锂电池 | 三元锂电池 | 三元锂电池
13 | 电池电量(kW·h) | 43 | 25.5 | 25.5
14 | 发动机技术 | 1.5TD 涡轮增压 | 1.5TD 涡轮增压 | 1.5TD 涡轮增压
15 | 油箱容积 L | 51 | 51 | 51
16 | 排放 | 国六b | 国六b | 国六b
17 | CLTC综合工况-纯电续航里程（km) 1 | 262 | 130 | 130
18 | WLTC综合工况-纯电续航里程（km)1 | 202 | 101 | 101
19 | CLTC综合工况-综合续航里程（km) 1 | 1070 | 1070 | 1070
20 | CLTC综合工况-馈电油耗（L/100km）2 | 5.3 | 5.3 | 5.3
21 | WLTC综合工况-馈电油耗（L/100km）2 | 6 | 6 | 6
22 | 0-100km/h加速时间（s) | 5.7 | 5.7 | 5.7
23 | 100-0km/h制动距离（m） | 33.8 | 33.8 | 33.8
24 | 最高车速（km/h) | 200 | 200 | 200
25 | 直流快充时间min（20%-80%） | 30 | 30 | 30
26 | 交流慢充时间h（0%-100%）3 | 4 | 4 | 4
27 | 电池质保（年/公里） | 8年/16万公里 | 8年/16万公里 | 8年/16万公里
底盘系统
28 | 前悬-双叉臂式独立悬架 | ● | ● | ●
29 | 后悬-五连杆独立悬架 | ● | ● | ●
30 | 悬架材质 | 铝合金 | 铝合金 | 铝合金
31 | 空气悬架 | ● | ● | -
32 | CDC可调阻尼悬架 | ● | ● | -
33 | 底盘高低可调范围（mm） | 65 | 65 | -
34 | 电子助力转向 | ● | ● | ●
35 | 前、后通风盘式制动 | ● | ● | ●
36 | EPB电子驻车制动（带Autohold自动驻车） | ● | ● | ●
37 | 防抱死制动系统（ABS/EBD） | ● | ● | ●
38 | 车身稳定控制系统（ESP/ESC） | ● | ● | ●
39 | 牵引力控制（ASR/TCS/TRC/ATC等） | ● | ● | ●
40 | 刹车辅助/坡道辅助/陡坡缓降 | ● | ● | ●
41 | CRBS协调式能量回收 | ● | ● | ●
42 | 多种驾驶模式（舒适、经济、高能、雪地、个性化） | ● | ● | ●
豪华座舱
43 | DINAMICA®生态顶级面料材质 | ● | ● | -
| 真皮包覆座椅 | ● | - | -
44 | 主驾座椅12向电动调节 | ● | ● | ●
45 | 副驾座椅8向电动调节 | ● | ● | ●
46 | 主驾座椅加热、通风、按摩、记忆功能 | ● | ● | ●（仅通风、加热功能）
47 | 副驾座椅加热、通风、按摩功能 | ● | ● | ●（仅通风、加热功能）
48 | 四座睡眠头枕 | ● | ● | ●
49 | 后排座椅靠背电动调节 | ● | ● | -
50 | 后排座椅加热、通风、按摩功能 | ● | ● | -
51 | 后排中央扶手屏 | ● | ● | -
52 | 后排座椅ISOFIX接口 | ● | ● | ●
53 | 后排礼宾专座（腿托电动调节、一键舒躺） | ● | ● | -
54 | 全景天幕（带分段式电动遮阳帘） | ● | ● | ●
55 | 四门电动一键升降车窗 | ● | ● | ●
56 | 护目半透明遮阳板 | ● | ● | ●
57 | 左、右侧遮阳板带LED照明及梳妆镜 | ● | ● | ●
58 | 自动防炫目内后视镜 | ● | ● | ●
59 | 全域呼吸式氛围灯 | ● | ● | ●
60 | 鲲鹏羽翼发光面板 | ● | ● | ●
61 | 前、后排LED阅读灯 | ● | ● | ●
62 | 中控镂空储物照明灯 | ● | ● | ●
63 | 照脚灯 | ● | ● | ●
64 | 多功能方向盘（四向调节、带加热功能） | ●（仅四向调节） | ●（仅四向调节） | ●（仅四向调节）
65 | AR-HUD抬头显示 | ● | ● | ●
66 | 1.4m一体式三联屏 | 12.3英寸*3 | 12.3英寸*3 | 12.3英寸*3
67 | 副仪表板控制屏幕 | ● | ● | ●
68 | 光波水晶换挡旋钮 | ● | ● | ●
69 | 殿堂级丹拿音响（14扬声器） | ● | ● | ●（10扬声器）
70 | 前排手机无线快充（50W） | ● | ● | ●
71 | 后排USB接口（Type A、Type C） | ● | ● | ●
72 | 12V电源接口 | ● | ● | ●
73 | 智能蓝牙钥匙（带秒连功能） | ● | ● | ●
74 | 智能遥控钥匙 | ● | ● | ●
75 | 手机APP远程控制及预约充电功能 | ● | ● | ●
76 | 高通骁龙8155芯片 | ● | ● | ●
77 | 5G智能车联网系统+车载WIFI+车载蓝牙 | ● | ● | ●
78 | 情景模式 | ● | ● | ●
79 | 娱乐服务生态及应用商城 | ● | ● | ●
80 | FACE ID面部识别 | - | ● | ●
81 | 静态手势控制 | - | ● | ●
82 | 整车OTA远程升级 | ● | ● | ●
83 | 智能四音区语音交互系统 | - | ● | ●
84 | 智能全模式四温区空调 | ● | ● | ●（仅双温区空调）
85 | 前后排隐藏式电动出风口 | ● | ● | ●
86 | 智能香氛系统 | ● | ● | -
87 | 负离子发生器 | ● | ● | -
88 | 高效空气空滤系统（PM2.5、花粉等） | ● | ● | ●
89 | 主动座舱清洁及通风降温 | ● | ● | ●
90 | 车内空气质量监测 | ● | ● | ●
91 | 行车记录仪 | ● | ● | ●
92 | ETC接口 | ● | ● | ●
顶级安全
93 | 超高强度钢性车身 | ● | ● | ●
94 | 2000MPa一体式热成型激光拼焊门环 | ● | ● | ●
95 | 2000MPa铝硅涂层车门防撞梁 | ● | ● | ●
96 | 前排双安全气囊 | ● | ● | ●
97 | 前排座椅侧气囊 | ● | ● | ●
98 | 前后贯穿式侧气帘 | ● | ● | ●
99 | 安全带高度可调 | ● | ● | ●
100 | 前排主动式电机预紧限力式安全带 | ● | ● | -
101 | 后排两侧预紧限力式安全带 | ● | ● | ●
102 | HOD电容型离手检测 | - | ○ | ○
103 | DMS实时疲劳监测系统 | - | ● | ●
104 | 车内移动物体监测 | - | ● | ●
105 | Ecall紧急呼叫系统 | ● | ● | ●
106 | 电动儿童安全锁 | ● | ● | ●
107 | 车速感应自动落锁（20km/h） | ● | ● | ●
108 | 碰撞感应自动解锁（0.3S） | ● | ● | ●
109 | 后备厢逃生开关 | ● | ● | ●
110 | 数字显示式胎压监测 | ● | ● | ●
111 | 高低音行车喇叭 | ● | ● | ●
112 | 行人警示音 | ● | ● | ●
113 | 紧急制动自动双闪 | ● | ● | ●
114 | 前、后部驻车雷达 | 前6+后6 | 前6+后6 | 前6+后6
115 | "四不"云母电池 | ● | ● | ●
116 | 电池智能温控管理系统 | ● | ● | ●
117 | 24h云BMS电池医生 | ● | ● | ●
智驾辅助
118 | L2.9级智能驾驶辅助系统 ④ | - | ○ | ○
119 | ACC自适应巡航系统 | - | ● | ●
120 | AEB自动紧急制动 | ● | ● | ●
121 | ALC自动变道辅助 | - | ○ | ○
122 | APA全场景自动泊车 | ● | ● | ●
123 | BSD盲区监测预警 | ● | ● | ●
124 | DOW开门预警 | ● | ● | ●
125 | ELK紧急车道保持辅助 | - | ○ | ○
126 | ESA紧急转向辅助 | - | ○ | ○
127 | FCW前向碰撞预警 | ● | ● | ●
128 | FCTA前方交通穿行提醒 | ● | ● | ●
129 | FVSR前车驶离提醒 | ● | ● | ●
130 | HPP记忆泊车* | - | ○ | ○
131 | ICA智能巡航辅助 | - | ● | ●
132 | IEF车道内智能避让 | ● | ● | ●
133 | ISA智能限速提醒 | ● | ● | ●
134 | ISLC智能限速控制 | - | ○ | ○
135 | JA 十字路口辅助 | ● | ● | ●
136 | LDW车道偏离预警 | ● | ● | ●
137 | LKA车道保持辅助 | ● | ● | ●
138 | MEB低速紧急制动 | ● | ● | ●
139 | NOA智能导航辅助驾驶 | - | ○ | ○
140 | RCW后向碰撞预警 | ● | ● | ●
141 | RCTA后方交通穿行提醒 | ● | ● | ●
142 | RDA循迹倒车 | ● | ● | ●
143 | RPA全场景遥控泊车 | - | ○ | ○
144 | RVM远程挪车 | - | ○ | ○
145 | SDW侧方障碍物距离预警 | ● | ● | ●
146 | TLC触发式变道辅助 | - | ○ | ○
147 | TSR交通标示识别 | ● | ● | ●
148 | 540°超清全景影像（带透明底盘） | ● | ● | ●
149 | 哨兵模式 | ● | ● | ●
外部配置
150 | 鲲鹏展翅贯穿式LED日行灯+发光logo | ● | ● | ●
151 | IHBC智能大灯（远近光自动切换） | ● | ● | ●
152 | 电动调节前大灯高度 | ● | ● | ●
153 | LED自动前大灯（带伴我回家功能） | ● | ● | ●
154 | LED赤羽及长虹光翎尾门灯组 | ● | ● | ●
155 | 主动迎宾灯语 | ● | ● | ●
156 | 带雨量感应式自动前雨刮 | ● | ● | ●
157 | 后排隐私玻璃 | ● | ● | ●
158 | 后风挡可加热式玻璃 | ● | ● | ●
159 | 电动调节外后视镜（加热、折叠、记忆） | ● | ● | ●
160 | 外后视镜镜片倒车自动下翻 | ● | ● | ●
161 | 四门隐藏式电动门把手及外把手照明 | ● | ● | ●
162 | LED迎宾踏板 | ● | ● | -
163 | 前后门迎宾踏板 | ● | ● | ●
164 | 智能电动充电口盒（带充电指示灯） | ● | ● | ●
165 | 外放电功能 | ● | ● | ●
166 | 脚踢感应式电动尾门 | ● | ● | ●
167 | 轮胎尺寸 | 20吋 | 19吋 | 19吋
168 | 轮毂造型 | 精车轮 | 光轨轮毂 | 光轨轮毂
169 | 品牌轮胎 | ● | ● | ●
170 | 静音轮胎 | ● | - | -
171 | 模拟声浪 | ● | ● | ●
本图为追光PHEV车型亮点配置非完整版配置表，相关配置可能与最终量产车型存在差异，请以实际销售车型为准。其中，“●”表示标准配置 ，“-”表示不装备 ，“○”表示选装配置 ，“*”表示相关功能已具备但需后续通过远程推送软件方式逐步开放（如后期涉及选装包的功能需以您的车辆选择了相应选装包为前提），但其开放的时间、内容等将受到当时国家相关法律法规、标准等的规范以及技术条件、车辆实际状况等的限制，具体以岚图届时提前发出的远程推送通知内容为准。 选装信息： 选装包一：L2.9智能辅助驾驶包，超长续航四驱行政版及超长续航四驱旗舰版车型可进行选装； 选装包二：科技舒享包，含AR-HUD、FACE ID、科技发光面板、车载香氛、方向盘加热、四驱空调、后排中央扶手屏，超长续航四驱行政版及超长续航四驱旗舰版可进行选装。 其他信息： 1 、超长续航四驱尊荣版采用“鲲鹏在天”前格栅设计，与商务版和致行版前格栅设计存在差异； 2、以上为车辆在满油满电测试状态下综合工况续航里程。实际续航里程会受驾驶习惯、行驶路况、电池使用寿命等其他多重客观因素的影响，参数配置表仅供参考，具体参数配置以实际销售车辆为准； 3、数据基于公告数值或工程开发模拟值，可能因场地、天气、路况、电量、载重、轮胎、驾驶习惯等因素不同而有所差异，仅供参考； 4、交流慢充时间为使用11kW家充桩进行充电条件下的数据； 5、智能驾驶系统仅作为驾驶辅助，无法完全取代驾驶员的操作，驾驶员依然应是驾驶主体并对车辆行驶过程中的一切行为负责。系统不能完全应对所有交通、天气和路况,驾驶员需随时准备接管车辆,在交通情况复杂、天气恶劣、特殊场景下不建议使用智能驾驶功能。 声明：岚图将持续对产品进行迭代升级，相关信息可能存在变化，具体请以实物车辆为最终依据。我们会尽一切可能，确保信息的完整性及准确性同时在法律法规允许的范围内，保留进一步解释和更改的权利。